## 复合机器人系列
复合-重载（规格书参数表）
标配 选配 —无
型号 |  | ES312 | ES520 | FX630 | FX500 | 可定制FX2000-KR
基础参数 | 外观尺寸（L*W*H）（mm） | (1050-670-317) | 1370*777*697 | 1280*800*618mm | 1550*852*800 | 2100*1400*418
| 自重（含电池）（kg） | 140 | 140 | 140 | 180 | 1200
| 载重（kg） | 300 | 500 | 600 | 500 | 2T
| 标准举升高度（mm） | 不顶升 | 不顶升 | 不顶升 | 顶升50mm（选配） | 不顶升（选配）
机械臂 | 有效载荷（kg） | 12Kg | 20Kg | 30kg | 30kg | 120kg
| 工作范围 | E12-1800 | E15-1430 | S30-1800 | S20-1700mm | /
| 自重（含电箱）（kg） | 45Kg | 45Kg | 70Kg | 64Kg | 1100Kg
| 重复定位精度（mm） | ±0.03mm | ±0.03mm | ±0.05mm | ±0.05mm | /
性能 | 运行速度（分段可调）（mm/s） | 0-1200 | 0-1200 | 0-1200 | 0-1000 | 0-800
| 导航方式 | 激光导航/二维码导航 | 激光导航/二维码导航 | 激光导航/二维码导航 | 激光导航/二维码导航 | 激光导航/二维码导航
| 定位精度（mm） | ±10mm/±5mm | ±10mm/±5mm | ±10mm/±5mm | ±10mm/±5mm | ±10mm | ·
| 越坎能力 | 5mm | 5mm | 5mm | 5mm | 10mm
| 驱动方式 | 舵轮 | 舵轮 | 舵轮 | 舵轮 | 舵轮
| 运动方式 | 前进后退，左右转弯，原地旋转 | 前进后退，左右转弯，原地旋转 | 前进后退，左右转弯，原地旋转，横移 | 前进后退，左右转弯，原地旋转，横移 | 前进后退，左右转弯，原地旋转,横移
动力电池 | 锂电池类型 | 磷酸铁锂 | 磷酸铁锂 | 磷酸铁锂 | 磷酸铁锂 | 磷酸铁锂
| 电池容量 | 48V50AH | 48V50AH | 48V50AH | 48V60AH | 48V150AH
| 额定运行时间（h） | 8-10 | 8-10 | 8-10 | 8-10 | 8-10
| 充满充电时间（h） | 2 | 2 | 2 | 2 | 2
安全防护 | 激光防撞
机械防撞
急停按钮、声光报警
3D视觉识别
3D视觉防撞
其他 | 车载显示屏 | / | / | / | / | /可加
| 操作模式 | 手动/自动 | 手动/自动 | 手动/自动 | 手动/自动 | 手动/自动/配置手动遥控器
| 充电模式 | 手动/自动 | 手动/自动 | 手动/自动 | 手动/自动 | 手动/自动
| 通信方式（漫游） | WIFI/4G/5G通信 | WIFI/4G/5G通信 | WIFI/4G/5G通信 | WIFI/4G/5G通信 | WIFI/4G/5G通信

## Sheet1
978*650*317